## 监督性监测数据
2023年北控环境再生能源（张家港）有限公司监督监测数据
企业名称 | 执行标准名称 | 监测点 | 监测项目 | 监测日期 | 实测浓度 | 折算浓度 | 限值 | 单位 | 是否超标
北控环境再生能源（张家港）有限公司第一季度 | 生活垃圾焚烧污染控制标准(GB18485-2014) | 1#焚烧炉排气筒(FQ -024400057) | 汞及其化合物 | 2023-02-13 | <0.0025 | <0.0025 | 0.05 | mg/m3 | 否
| 生活垃圾焚烧污染控制标准(GB18485-2014) | 1#焚烧炉排气筒(FQ -024400057) | 镉、铊及其化合物（以Cd +Tl计） | 2023-02-13 | <0.000016 | <0.000016 | 0.1 | mg/m3 | 否
| 生活垃圾焚烧污染控制标准(GB18485-2014) | 1#焚烧炉排气筒(FQ -024400057) | 二噁英类 | 2023-02-13 | 0.0020 | 0.0020 | 0.1 | ng-TEQ/m3 | 否
| 生活垃圾焚烧污染控制标准(GB18485-2014) | 1#焚烧炉排气筒(FQ -024400057) | 锑，砷，铅，铬，钴，铜，锰，镍及其化合物（以Sb+As+Pb+Cr+Co+Cu+Mn+Ni计） | 2023-02-13 | 0.0014 | 0.0013 | 1.0 | mg/m3 | 否
| 生活垃圾焚烧污染控制标准(GB18485-2014) | 1#焚烧炉排气筒(FQ -024400057) | 一氧化碳 | 2023-02-13 | <20 | <20 | 100 | mg/m3 | 否
| 生活垃圾焚烧污染控制标准(GB18485-2014) | 1#焚烧炉排气筒(FQ -024400057) | 二氧化硫 | 2023-02-13 | 10 | 8 | 100 | mg/m3 | 否
| 生活垃圾焚烧污染控制标准(GB18485-2014) | 1#焚烧炉排气筒(FQ -024400057) | 氯化氢 | 2023-02-13 | 1.26 | 0.95 | 60 | mg/m3 | 否
| 生活垃圾焚烧污染控制标准(GB18485-2014) | 1#焚烧炉排气筒(FQ -024400057) | 颗粒物 | 2023-02-13 | 1.5 | 1.1 | 30 | mg/m3 | 否
| 生活垃圾焚烧污染控制标准(GB18485-2014) | 1#焚烧炉排气筒(FQ -024400057) | 氮氧化物 | 2023-02-13 | 150 | 113 | 300 | mg/m3 | 否
| 生活垃圾焚烧污染控制标准(GB18485-2014) | 1#焚烧炉排气筒(FQ -024400057) | 焚烧炉渣热灼减率 | 2023-02-13 | 2.4 | 2.4 | 5 | % | 否
| 生活垃圾焚烧污染控制标准(GB18485-2014) | 3#焚烧炉排气筒(FQ -024400057) | 二噁英类 | 2023-02-13 | 0.0071 | 0.0071 | 0.1 | ng-TEQ/m3 | 否
| 生活垃圾焚烧污染控制标准(GB18485-2014) | 3#焚烧炉排气筒(FQ -024400057) | 焚烧炉渣热灼减率 | 2023-02-13 | 2.4 | 2.4 | 5 | % | 否
| 生活垃圾焚烧污染控制标准(GB18485-2014) | 3#焚烧炉排气筒(FQ -024400057) | 锑，砷，铅，铬，钴，铜，锰，镍及其化合物（以Sb+As+Pb+Cr+Co+Cu+Mn+Ni计） | 2023-02-13 | 0.0052 | 0.0041 | 1.0 | mg/m3 | 否
| 生活垃圾焚烧污染控制标准(GB18485-2014) | 3#焚烧炉排气筒(FQ -024400057) | 镉、铊及其化合物（以Cd +Tl计） | 2023-02-13 | <0.000016 | <0.000016 | 0.1 | mg/m3 | 否
| 生活垃圾焚烧污染控制标准(GB18485-2014) | 3#焚烧炉排气筒(FQ -024400057) | 氯化氢 | 2023-02-13 | 1.27 | 0.91 | 60 | mg/m3 | 否
| 生活垃圾焚烧污染控制标准(GB18485-2014) | 3#焚烧炉排气筒(FQ -024400057) | 一氧化碳 | 2023-02-13 | <20 | <20 | 100 | mg/m3 | 否
| 生活垃圾焚烧污染控制标准(GB18485-2014) | 3#焚烧炉排气筒(FQ -024400057) | 颗粒物 | 2023-02-13 | 1.4 | 1.0 | 30 | mg/m3 | 否
| 生活垃圾焚烧污染控制标准(GB18485-2014) | 3#焚烧炉排气筒(FQ -024400057) | 二氧化硫 | 2023-02-13 | 9 | 6 | 100 | mg/m3 | 否
| 生活垃圾焚烧污染控制标准(GB18485-2014) | 3#焚烧炉排气筒(FQ -024400057) | 氮氧化物 | 2023-02-13 | 140 | 100 | 300 | mg/m3 | 否
| 生活垃圾焚烧污染控制标准(GB18485-2014) | 3#焚烧炉排气筒(FQ -024400057) | 汞及其化合物 | 2023-02-13 | <0.0025 | <0.0025 | 0.05 | mg/m3 | 否
| 生活垃圾焚烧污染控制标准(GB18485-2014) | 2#焚烧炉排气筒(1) | 锑，砷，铅，铬，钴，铜，锰，镍及其化合物（以Sb+As+Pb+Cr+Co+Cu+Mn+Ni计） | 2023-03-03 | 0.0054 | 0.0041 | 1.0 | mg/m3 | 否
| 生活垃圾焚烧污染控制标准(GB18485-2014) | 2#焚烧炉排气筒(1) | 二噁英类 | 2023-03-03 | 0.0018 | 0.0018 | 0.1 | ng-TEQ/m3 | 否
| 生活垃圾焚烧污染控制标准(GB18485-2014) | 2#焚烧炉排气筒(1) | 一氧化碳 | 2023-03-03 | <20 | <20 | 100 | mg/m3 | 否
| 生活垃圾焚烧污染控制标准(GB18485-2014) | 2#焚烧炉排气筒(1) | 颗粒物 | 2023-03-03 | 1.2 | 0.9 | 30 | mg/m3 | 否
| 生活垃圾焚烧污染控制标准(GB18485-2014) | 2#焚烧炉排气筒(1) | 氯化氢 | 2023-03-03 | 1.12 | 0.82 | 60 | mg/m3 | 否
| 生活垃圾焚烧污染控制标准(GB18485-2014) | 2#焚烧炉排气筒(1) | 二氧化硫 | 2023-03-03 | 7 | 5 | 100 | mg/m3 | 否
| 生活垃圾焚烧污染控制标准(GB18485-2014) | 2#焚烧炉排气筒(1) | 氮氧化物 | 2023-03-03 | 79 | 58 | 300 | mg/m3 | 否
| 生活垃圾焚烧污染控制标准(GB18485-2014) | 2#焚烧炉排气筒(1) | 汞及其化合物 | 2023-03-03 | <0.0025 | <0.0025 | 0.05 | mg/m3 | 否
| 生活垃圾焚烧污染控制标准(GB18485-2014) | 2#焚烧炉排气筒(1) | 焚烧炉渣热灼减率 | 2023-03-03 | 2.0 | 2.0 | 5 | % | 否
| 生活垃圾焚烧污染控制标准(GB18485-2014) | 2#焚烧炉排气筒(1) | 镉、铊及其化合物（以Cd +Tl计） | 2023-03-03 | <0.000016 | <0.000016 | 0.1 | mg/m3 | 否
| 生活垃圾填埋场污染控制标准(GB16889-2008) | 飞灰车间 | 铜 | 2023-03-03 | <0.01 | <0.01 | 40 | mg/L | 否
| 生活垃圾填埋场污染控制标准(GB16889-2008) | 飞灰车间 | 钡 | 2023-03-03 | 0.80 | 0.80 | 25 | mg/L | 否
| 生活垃圾填埋场污染控制标准(GB16889-2008) | 飞灰车间 | 镍 | 2023-03-03 | <0.02 | <0.02 | 0.5 | mg/L | 否
| 生活垃圾填埋场污染控制标准(GB16889-2008) | 飞灰车间 | 砷 | 2023-03-03 | 0.00840 | 0.00840 | 0.3 | mg/L | 否
| 生活垃圾填埋场污染控制标准(GB16889-2008) | 飞灰车间 | 锌 | 2023-03-03 | 1.96 | 1.96 | 100 | mg/L | 否
| 生活垃圾填埋场污染控制标准(GB16889-2008) | 飞灰车间 | 总铬 | 2023-03-03 | <0.02 | <0.02 | 4.5 | mg/L | 否
| 生活垃圾填埋场污染控制标准(GB16889-2008) | 飞灰车间 | 硒 | 2023-03-03 | <0.00010 | <0.00010 | 0.1 | mg/L | 否
| 生活垃圾填埋场污染控制标准(GB16889-2008) | 飞灰车间 | 铍 | 2023-03-03 | <0.004 | <0.004 | 0.02 | mg/L | 否
| 生活垃圾填埋场污染控制标准(GB16889-2008) | 飞灰车间 | 汞 | 2023-03-03 | 0.00156 | 0.00156 | 0.05 | mg/L | 否
| 生活垃圾填埋场污染控制标准(GB16889-2008) | 飞灰车间 | 铅 | 2023-03-03 | <0.03 | <0.03 | 0.25 | mg/L | 否
| 生活垃圾填埋场污染控制标准(GB16889-2008) | 飞灰车间 | 镉 | 2023-03-03 | <0.01 | <0.01 | 0.15 | mg/L | 否
| 《生活垃圾填埋场污染控制标准》(GB16889-2008 6.3和9.2.1) | 飞灰车间 | 含水率（%） | 2023-03-03 | 27.3 | 27.3 | 30 | % | 否
| 生活垃圾填埋场污染控制标准(GB16889-2008) | 飞灰车间 | 六价铬 | 2023-03-03 | <0.004 | <0.004 | 1.5 | mg/L | 否
北控环境再生能源（张家港）有限公司第二季度 | 生活垃圾焚烧污染控制标准(GB18485-2014) | 2#焚烧炉排气筒(1) | 锑，砷，铅，铬，钴，铜，锰，镍及其化合物（以Sb+As+Pb+Cr+Co+Cu+Mn+Ni计） | 2023-06-12 | 0.056 | 0.056 | 1.0 | mg/m3 | 否
| 生活垃圾焚烧污染控制标准(GB18485-2014) | 2#焚烧炉排气筒(1) | 一氧化碳 | 2023-06-12 | 10 | 11 | 100 | mg/m3 | 否
| 生活垃圾焚烧污染控制标准(GB18485-2014) | 2#焚烧炉排气筒(1) | 颗粒物 | 2023-06-12 | 1.8 | 2.0 | 30 | mg/m3 | 否
| 生活垃圾焚烧污染控制标准(GB18485-2014) | 2#焚烧炉排气筒(1) | 氯化氢 | 2023-06-12 | 1.88 | 2.07 | 60 | mg/m3 | 否
| 生活垃圾焚烧污染控制标准(GB18485-2014) | 2#焚烧炉排气筒(1) | 二氧化硫 | 2023-06-12 | <3 | <3 | 100 | mg/m3 | 否
| 生活垃圾焚烧污染控制标准(GB18485-2014) | 2#焚烧炉排气筒(1) | 氮氧化物 | 2023-06-12 | 117 | 128 | 300 | mg/m3 | 否
| 生活垃圾焚烧污染控制标准(GB18485-2014) | 2#焚烧炉排气筒(1) | 汞及其化合物 | 2023-06-12 | <0.0025 | <0.0025 | 0.05 | mg/m3 | 否
| 生活垃圾焚烧污染控制标准(GB18485-2014) | 2#焚烧炉排气筒(1) | 焚烧炉渣热灼减率 | 2023-06-12 | 1.78 | 1.78 | 5 | % | 否
| 生活垃圾焚烧污染控制标准(GB18485-2014) | 2#焚烧炉排气筒(1) | 镉、铊及其化合物（以Cd +Tl计） | 2023-06-12 | 0.0058 | 0.0058 | 0.1 | mg/m3 | 否
| 生活垃圾填埋场污染控制标准(GB16889-2008) | 飞灰车间 | 铜 | 2023-06-12 | <0.01 | <0.01 | 40 | mg/L | 否
| 生活垃圾填埋场污染控制标准(GB16889-2008) | 飞灰车间 | 钡 | 2023-06-12 | 0.96 | 0.96 | 25 | mg/L | 否
| 生活垃圾填埋场污染控制标准(GB16889-2008) | 飞灰车间 | 镍 | 2023-06-12 | <0.02 | <0.02 | 0.5 | mg/L | 否
| 生活垃圾填埋场污染控制标准(GB16889-2008) | 飞灰车间 | 砷 | 2023-06-12 | 0.00132 | 0.00132 | 0.3 | mg/L | 否
| 生活垃圾填埋场污染控制标准(GB16889-2008) | 飞灰车间 | 锌 | 2023-06-12 | 0.24 | 0.24 | 100 | mg/L | 否
| 生活垃圾填埋场污染控制标准(GB16889-2008) | 飞灰车间 | 总铬 | 2023-06-12 | 0.03 | 0.03 | 4.5 | mg/L | 否
| 生活垃圾填埋场污染控制标准(GB16889-2008) | 飞灰车间 | 硒 | 2023-06-12 | 0.00503 | 0.00503 | 0.1 | mg/L | 否
| 生活垃圾填埋场污染控制标准(GB16889-2008) | 飞灰车间 | 铍 | 2023-06-12 | <0.004 | <0.004 | 0.02 | mg/L | 否
| 生活垃圾填埋场污染控制标准(GB16889-2008) | 飞灰车间 | 铅 | 2023-06-12 | <0.03 | <0.03 | 0.25 | mg/L | 否
| 生活垃圾填埋场污染控制标准(GB16889-2008) | 飞灰车间 | 镉 | 2023-06-12 | <0.01 | <0.01 | 0.15 | mg/L | 否
| 《生活垃圾填埋场污染控制标准》(GB16889-2008 6.3和9.2.1) | 飞灰车间 | 含水率（%） | 2023-06-12 | 24 | 24 | 30 | % | 否
| 生活垃圾填埋场污染控制标准(GB16889-2008) | 飞灰车间 | 六价铬 | 2023-06-12 | <0.004 | <0.004 | 1.5 | mg/L | 否
北控环境再生能源（张家港）有限公司第三季度 | 生活垃圾焚烧污染控制标准(GB18485-2014) | 1#焚烧炉排气筒(FQ -024400057) | 汞及其化合物 | 2023-08-14 | <0.0025 | <0.0025 | 0.05 | mg/m3 | 否
| 生活垃圾焚烧污染控制标准(GB18485-2014) | 1#焚烧炉排气筒(FQ -024400057) | 镉、铊及其化合物（以Cd +Tl计） | 2023-08-14 | 0.0055 | 0.0039 | 0.1 | mg/m3 | 否
| 生活垃圾焚烧污染控制标准(GB18485-2014) | 1#焚烧炉排气筒(FQ -024400057) | 锑，砷，铅，铬，钴，铜，锰，镍及其化合物（以Sb+As+Pb+Cr+Co+Cu+Mn+Ni计） | 2023-08-14 | 0.0446 | 0.0319 | 1.0 | mg/m3 | 否
| 生活垃圾焚烧污染控制标准(GB18485-2014) | 1#焚烧炉排气筒(FQ -024400057) | 一氧化碳 | 2023-08-14 | 6 | 4 | 100 | mg/m3 | 否
| 生活垃圾焚烧污染控制标准(GB18485-2014) | 1#焚烧炉排气筒(FQ -024400057) | 二氧化硫 | 2023-08-14 | <3 | <3 | 100 | mg/m3 | 否
| 生活垃圾焚烧污染控制标准(GB18485-2014) | 1#焚烧炉排气筒(FQ -024400057) | 氯化氢 | 2023-08-14 | 0.33 | 0.22 | 60 | mg/m3 | 否
| 生活垃圾焚烧污染控制标准(GB18485-2014) | 1#焚烧炉排气筒(FQ -024400057) | 颗粒物 | 2023-08-14 | 1.6 | 1.1 | 30 | mg/m3 | 否
| 生活垃圾焚烧污染控制标准(GB18485-2014) | 1#焚烧炉排气筒(FQ -024400057) | 氮氧化物 | 2023-08-14 | 123 | 82 | 300 | mg/m3 | 否
| 生活垃圾焚烧污染控制标准(GB18485-2014) | 1#焚烧炉排气筒(FQ -024400057) | 焚烧炉渣热灼减率 | 2023-08-14 | 2.30 | 2.30 | 5 | % | 否
| 生活垃圾填埋场污染控制标准(GB16889-2008) | 飞灰车间 | 铜 | 2023-08-14 | <0.01 | <0.01 | 40 | mg/L | 否
| 生活垃圾填埋场污染控制标准(GB16889-2008) | 飞灰车间 | 钡 | 2023-08-14 | 1.10 | 1.10 | 25 | mg/L | 否
| 生活垃圾填埋场污染控制标准(GB16889-2008) | 飞灰车间 | 镍 | 2023-08-14 | <0.02 | <0.02 | 0.5 | mg/L | 否
| 生活垃圾填埋场污染控制标准(GB16889-2008) | 飞灰车间 | 砷 | 2023-08-14 | 0.00417 | 0.00417 | 0.3 | mg/L | 否
| 生活垃圾填埋场污染控制标准(GB16889-2008) | 飞灰车间 | 锌 | 2023-08-14 | <0.01 | <0.01 | 100 | mg/L | 否
| 生活垃圾填埋场污染控制标准(GB16889-2008) | 飞灰车间 | 总铬 | 2023-08-14 | 0.05 | 0.05 | 4.5 | mg/L | 否
| 生活垃圾填埋场污染控制标准(GB16889-2008) | 飞灰车间 | 硒 | 2023-08-14 | 0.0302 | 0.0302 | 0.1 | mg/L | 否
| 生活垃圾填埋场污染控制标准(GB16889-2008) | 飞灰车间 | 铍 | 2023-08-14 | <0.004 | <0.004 | 0.02 | mg/L | 否
| 生活垃圾填埋场污染控制标准(GB16889-2008) | 飞灰车间 | 汞 | 2023-08-14 | 0.00004 | 0.00004 | 0.05 | mg/L | 否
| 生活垃圾填埋场污染控制标准(GB16889-2008) | 飞灰车间 | 铅 | 2023-08-14 | <0.03 | <0.03 | 0.25 | mg/L | 否
| 生活垃圾填埋场污染控制标准(GB16889-2008) | 飞灰车间 | 镉 | 2023-08-14 | <0.01 | <0.01 | 0.15 | mg/L | 否
| 《生活垃圾填埋场污染控制标准》(GB16889-2008 6.3和9.2.1) | 飞灰车间 | 含水率（%） | 2023-08-14 | 26 | 26 | 30 | % | 否
| 生活垃圾填埋场污染控制标准(GB16889-2008) | 飞灰车间 | 六价铬 | 2023-08-14 | <0.004 | <0.004 | 1.5 | mg/L | 否
北控环境再生能源（张家港）有限公司第四季度 | 生活垃圾焚烧污染控制标准(GB18485-2014) | 1#焚烧炉排气筒(FQ -024400057) | 汞及其化合物 | 2023-10-10 | 0.0028 | <0.0025 | 0.05 | mg/m3 | 否
| 生活垃圾焚烧污染控制标准(GB18485-2014) | 1#焚烧炉排气筒(FQ -024400057) | 镉、铊及其化合物（以Cd +Tl计） | 2023-10-10 | 0.00088 | 0.00054 | 0.1 | mg/m3 | 否
| 生活垃圾焚烧污染控制标准(GB18485-2014) | 1#焚烧炉排气筒(FQ -024400057) | 锑，砷，铅，铬，钴，铜，锰，镍及其化合物（以Sb+As+Pb+Cr+Co+Cu+Mn+Ni计） | 2023-10-10 | 0.0147 | 0.0090 | 1.0 | mg/m3 | 否
| 生活垃圾焚烧污染控制标准(GB18485-2014) | 1#焚烧炉排气筒(FQ -024400057) | 一氧化碳 | 2023-10-10 | <3 | <3 | 100 | mg/m3 | 否
| 生活垃圾焚烧污染控制标准(GB18485-2014) | 1#焚烧炉排气筒(FQ -024400057) | 二氧化硫 | 2023-10-10 | <3 | <3 | 100 | mg/m3 | 否
| 生活垃圾焚烧污染控制标准(GB18485-2014) | 1#焚烧炉排气筒(FQ -024400057) | 氯化氢 | 2023-10-10 | 1.05 | 0.64 | 60 | mg/m3 | 否
| 生活垃圾焚烧污染控制标准(GB18485-2014) | 1#焚烧炉排气筒(FQ -024400057) | 颗粒物 | 2023-10-10 | 1.3 | <1 | 30 | mg/m3 | 否
| 生活垃圾焚烧污染控制标准(GB18485-2014) | 1#焚烧炉排气筒(FQ -024400057) | 氮氧化物 | 2023-10-10 | 176 | 106 | 300 | mg/m3 | 否
| 生活垃圾焚烧污染控制标准(GB18485-2014) | 1#焚烧炉排气筒(FQ -024400057) | 焚烧炉渣热灼减率 | 2023-10-10 | 4.58 | 4.58 | 5 | % | 否
| 生活垃圾焚烧污染控制标准(GB18485-2014) | 3#焚烧炉排气筒(FQ -024400057) | 焚烧炉渣热灼减率 | 2023-10-10 | 4.58 | 4.58 | 5 | % | 否
| 生活垃圾焚烧污染控制标准(GB18485-2014) | 3#焚烧炉排气筒(FQ -024400057) | 锑，砷，铅，铬，钴，铜，锰，镍及其化合物（以Sb+As+Pb+Cr+Co+Cu+Mn+Ni计） | 2023-10-10 | 0.0143 | 0.0096 | 1.0 | mg/m3 | 否
| 生活垃圾焚烧污染控制标准(GB18485-2014) | 3#焚烧炉排气筒(FQ -024400057) | 镉、铊及其化合物（以Cd +Tl计） | 2023-10-10 | 0.0015 | 0.00103 | 0.1 | mg/m3 | 否
| 生活垃圾焚烧污染控制标准(GB18485-2014) | 3#焚烧炉排气筒(FQ -024400057) | 氯化氢 | 2023-10-10 | 0.35 | 0.24 | 60 | mg/m3 | 否
| 生活垃圾焚烧污染控制标准(GB18485-2014) | 3#焚烧炉排气筒(FQ -024400057) | 一氧化碳 | 2023-10-10 | <3 | <3 | 100 | mg/m3 | 否
| 生活垃圾焚烧污染控制标准(GB18485-2014) | 3#焚烧炉排气筒(FQ -024400057) | 颗粒物 | 2023-10-10 | 1.2 | <1 | 30 | mg/m3 | 否
| 生活垃圾焚烧污染控制标准(GB18485-2014) | 3#焚烧炉排气筒(FQ -024400057) | 二氧化硫 | 2023-10-10 | 22 | 15 | 100 | mg/m3 | 否
| 生活垃圾焚烧污染控制标准(GB18485-2014) | 3#焚烧炉排气筒(FQ -024400057) | 氮氧化物 | 2023-10-10 | 195 | 134 | 300 | mg/m3 | 否
| 生活垃圾焚烧污染控制标准(GB18485-2014) | 3#焚烧炉排气筒(FQ -024400057) | 汞及其化合物 | 2023-10-10 | <0.0025 | <0.0025 | 0.05 | mg/m3 | 否
| 生活垃圾填埋场污染控制标准(GB16889-2008) | 飞灰车间 | 铜 | 2023-10-10 | <0.01 | <0.01 | 40 | mg/L | 否
| 生活垃圾填埋场污染控制标准(GB16889-2008) | 飞灰车间 | 钡 | 2023-10-10 | 1.56 | 1.56 | 25 | mg/L | 否
| 生活垃圾填埋场污染控制标准(GB16889-2008) | 飞灰车间 | 镍 | 2023-10-10 | <0.02 | <0.02 | 0.5 | mg/L | 否
| 生活垃圾填埋场污染控制标准(GB16889-2008) | 飞灰车间 | 砷 | 2023-10-10 | <0.0001 | <0.0001 | 0.3 | mg/L | 否
| 生活垃圾填埋场污染控制标准(GB16889-2008) | 飞灰车间 | 锌 | 2023-10-10 | 0.14 | 0.14 | 100 | mg/L | 否
| 生活垃圾填埋场污染控制标准(GB16889-2008) | 飞灰车间 | 总铬 | 2023-10-10 | 0.03 | 0.03 | 4.5 | mg/L | 否
| 生活垃圾填埋场污染控制标准(GB16889-2008) | 飞灰车间 | 硒 | 2023-10-10 | 0.0122 | 0.0122 | 0.1 | mg/L | 否
| 生活垃圾填埋场污染控制标准(GB16889-2008) | 飞灰车间 | 铍 | 2023-10-10 | <0.004 | <0.004 | 0.02 | mg/L | 否
| 生活垃圾填埋场污染控制标准(GB16889-2008) | 飞灰车间 | 汞 | 2023-10-10 | <0.00002 | <0.00002 | 0.05 | mg/L | 否
| 生活垃圾填埋场污染控制标准(GB16889-2008) | 飞灰车间 | 铅 | 2023-10-10 | 0.18 | 0.18 | 0.25 | mg/L | 否
| 生活垃圾填埋场污染控制标准(GB16889-2008) | 飞灰车间 | 镉 | 2023-10-10 | <0.01 | <0.01 | 0.15 | mg/L | 否
| 《生活垃圾填埋场污染控制标准》(GB16889-2008 6.3和9.2.1) | 飞灰车间 | 含水率（%） | 2023-10-10 | 29 | 29 | 30 | % | 否
| 生活垃圾填埋场污染控制标准(GB16889-2008) | 飞灰车间 | 六价铬 | 2023-10-10 | <0.004 | <0.004 | 1.5 | mg/L | 否